## 版本升级记录
需求配置&任务表修改记录
版本号 | 修改内容 | 日期 | 编制
V1.0 | NEW | 2016-08-16 | 徐巧芳
V1.1 | 增加主板EOS 防浪涌等级标准选择 | 2016-09-12 | 陈天赐
V1.2 | 排版格式优化 | 2016-12-14 | 张秋艳
V1.3 | 增加认证需求，按键灯颜色，配件等选择项 Increase the certification requirements, key light color, accessories and so on | 2017-01-12 | 王旭东
V1.4 | 增加一页sheet：《硬件配置修改记录》，修改备注信息，增加3G分集天线选择项 | 2017-03-09 | 夏叶津

## 硬件配置修改记录
硬件配置修改记录
日期 | 修改内容 | EPM
2017-04-13 | 第一次创建 | 孙勇祥
2017-04-17 | 更新闪光灯编码、更新闪光灯驱芯片编码、两个MIC填写位置编码不一样 | 孙勇祥
201705/13 | 后摄IC由GC5024改为GC5025 | 孙勇祥
201705/20 | LCD分辨率写错，改正为FWVGA，添加摄像头，LCD、CTP模组型号 | 孙勇祥
2017-05-27 | VC7584-51改为VC7590-21 | 孙勇祥

## 硬件配置&任务表
| Record |  | T-S01-025-V1.4
| VP39E AH4510 硬件配置&任务表 |  | Last revision：2017-3-21
客户Customer： | SYM | 市场名： Market name：
类别 Category | 器件类型 Devices type | 需求信息 Requirements Information | 规格型号 Specifications and Models | SAP编码 SAP Code | 备注 commens
填写说明： 1.客户、市场名及黄底标识部分由业务部门填写。 2.其余需求信息及规格参数由硬件部门与上游核实后填写。 3.SAP编码可根据关键器件清单选择性填写。 4.EPM检查配置表，补全表格空缺项。 Instruction: 1.Customer，Market name and sign with yellow are filled out by business department. 2.Other requirements information and specification are filled out by hardware department after check with UPL. 3.SAP code can filled out selectively according to the list of key part. 4.EPM check this form and complete the vacane item of the form. |  |  | ID:
主板PCB | 主板版本Version | V00 | VP39E
CPU | 平台Platform | SR6580_M | 基带芯片 MT6580A/WM N | 178092662
| LICENSE（Yes/No） | No
FLASH | ROM | 8GB | 08EMCP04-AL2BT227（178148823） GD9D8T4EYKM-B3-GD（178148831） | 178148823 | 请创建KSI的flash（178148823） sagereal_memory_flash = EMMC_64_4_VP39 #define BOARD_ID MT6580_EVB #define CS_PART_NUMBER[0] 08EMCP04_NL3DT227 #define CS_PART_NUMBER[1] GD9D8T4JGTM_AD #define CS_PART_NUMBER[2] NCEPNA6M4_0804 #define CS_PART_NUMBER[3] 08EMCP04_EL3BT227 #define CS_PART_NUMBER[4] 08EMCP04_AL2BT227 #define CS_PART_NUMBER[5] GD9D8T4EGKM-B1
| RAM | 512MB |  | 178148831
| 类型Type | DDR2
| 工艺Technology（TLC/MLC/SLC） | MLC
频段BAND | GSM Bands | 900-1800
| UMTS Bands | B1B8 |  |  | CUSTOM_MODEM = VP39_AH4510_BAND18_HSPA_CBOFF
| LTE Bands | \
| Edge（上行/下行） | 下行
基础芯片 Primary Chip | Transceiver | 集成于MT6580
| 射频PA | HS8684E+HS8358F | 射频功放 HS8684E WCDMA 2BAND TXM 射频功放 HS8358F WCDMA for band 1/2/5/8 | 178129378 178137784
| 3G分集天线 | No
| 双工器型号Duplexer | 村田 | 双工器BAND1 1814 BALANCE MURATA 双工器BAND8 1814 LTE BALANCE MURATA | 178096727（B1） 178116850（B8）
| 音频内部型号 （K类/D类/AB类） | D类 | 集成于MT6350 | 178089011
| 音频外部型号（smart PA/K类/D类/AB类） | \
| 电源管理芯片 Power Management Chip | MT6350 | 电源管理芯片 MT6350 | 178089011
| Charge IC（充电/放电） | 长电 CJMNT33 | 2in1充电三极管CJMNT33 | 178086739
功能芯片Function Chip | FM | Yes | 集成于MT6580 |  | MTK_FM_SUPPORT = yes
| FM share | No | \
| BT | Yes | 集成于MT6580 |  | CUSTOM_HAL_BLUETOOTH = bluetooth
| WIFI | Yes | 集成于MT6580 |  | CONFIG_MTK_COMBO_WIFI=y
| GPS | Yes | 集成于MT6580 |  | MTK_GPS_SUPPORT = yes
| ATV | No | \
| NFC | No | \
传感器Sensor | 重力传感器G-Sensor（2D/3D) | 3D | 3D加速度传感器 STK8BA50-S | 178138364 | 贴脸灭屏 CONFIG_CUSTOM_KERNEL_ACCELEROMETER=y CONFIG_MTK_STK8BAXX=y
| 近感Proximity sensor | No |  |  | 不贴，主板已兼容 CONFIG_CUSTOM_KERNEL_ALSPS=y
| 光感Light sensor | No |  |  | 不贴，主板已兼容
| 电子指南针E-Compass | No | \
| 霍尔传感器 Hall (Magnet sensor) | No | \
| 陀螺仪Gyroscope | No | \
| 指纹识别Finger Printer | No | \
| 状态灯Status LED | No | \
接口及其他 Connect&Other | OTG | No | \
| GPS CO-CLOCK（是否需要GPS校准） | Yes
| 闪光灯flashlight | 200ML | 闪光灯2016 0.65T 240lm@1A liteon | 178100034 | CUSTOM_KERNEL_FLASHLIGHT = constant_flashlight
| 闪光灯驱动芯片 Flash Drive Chip | Yes | OCP8132VAD | 178067573 | CONFIG_MTK_FLASHIC_OCP8132=y
| 单双卡Single SIM/Dual SIM | Dual SIM | 3IN1卡座 2sim+TF?3.65H?(横竖)FKP 1 0450 @A6@ 2 MATP | 178081705 | MTK_MULTI_SIM_SUPPORT = dsds
| 防溃PIN SIM/ anti-collapse SIM | Yes
| T-card 卡 | Yes
| USB接口类型 USB type(with iron tongue） | iron tongue | Micro USB 5Pin_1.6H_0.65pitch(DTS)DIP | 178081263
| MIC | Mono Electret | 麦克风 4*13 带mesh 歌尔 STD | 178086656
| 耳机接口Earphone connect | ADC+INT | 耳机座 Φ3.58_5pin_4.1T 斜口DIP | 178072016
按键 Key | 按键定义（功能机） Key definition | 详见ID图
| 功能机按键灯颜色 Keylight color | 白色White
EOS | VBAT | 300
| VCHG | 350
LCD-1 型号 | 模组Module | LCM-Y87151 V01更新图纸20170425 | DRIVE IC： ST7701S(矽创) |  | CONFIG_CUSTOM_KERNEL_LCM="st7701_fwvga_dzx_dsi_vdo"
| 显示技术Display technology | TN
| 尺寸Screen size | 4.5
| 分辨率LCD Resolution | FWVGA | Backlight IC： OCP8178
| 接口Connector | MIPI
| 玻璃Glass | 深超
LCD-2 型号 | 模组Module |  | DRIVE IC：
显示技术Display technology
| 尺寸Screen size | /
| 分辨率LCD Resolution | / | Backlight IC：
接口Connector
玻璃Glass
TP | 模组Module | CBM9331-4.5 工程图 A版 | IC： MS2238 |  | CONFIG_TOUCHSCREEN_MTK_MSGDRV_ALL=y
| 颜色Color | 黑色
| 工艺CTP technology | G+F
| COF/COB | COF
| ICON定义（左-右） | 返回-主界面-菜单
IC固件版本
前摄Front camera | 像素Camera | 2MPix FF | IC： GC2385（SYM客户配置） GC030A |  | CONFIG_CUSTOM_KERNEL_IMGSENSOR="gc5025_mipi_raw gc2385_mipi_raw gc2386_mipi_raw gc030a_mipi_raw"
| 模组Module | ST-MBH4510F-V1.0(2M GC2385)
| Camera类型（YUV,RAW,JPEG) | RAW
| 镜头Lens | 3P
| 接口类型Connect type （串口，并口，MIPI） | MIPI
工厂夹具Camera的型号
前摄像头差值需求
后摄Rear Camera | 像素Camera | 5MPix FF | IC： GC5025（SYM客户配置）
| 模组Module | ST-MBH4510B-V1.0(5M GC5025 FF)
| Camera类型（YUV,RAW,JPEG) | RAW
| 镜头Lens | 4P
| 接口类型Connect type （串口，并口，MIPI） | MIPI
工厂夹具Camera的型号
后摄像头差值需求
电池Battery | 电池容量Battery Capacity | 1800mah | 电芯VEKEN 375764AR |  | CONFIG_MTK_SMART_BATTERY=y
| 电池电压Battery Voltage | 4.2V
| 充电电流Charging Current | 650ma
| 锂离子Li-ion/聚合物Pol | 聚合物
| Battery NTC/PTC | /
| 68KΩ/10KΩ | 10KΩ
其他Other | 听筒Receiver | 窄频 | 听筒 1206 跑道磁 工高2.5mm 东声 | 178108027
| 扬声器SPK | 弹片式 | 喇叭 1115*3.5mm 1W 单磁 东声 RoHS | 178087893
| MIC(手焊） | SMT | 麦克风 4*13 带mesh 歌尔 STD | 178086656
| 手电筒electric torch | 共用闪光灯 | 马达1020 工高2.45mm 引线10导电胶 金鑫STD | 178148336
马达Motor
配件Accessories | 充电器Charger | No
| 数据线USB Data Cable | No
| 耳机Headset stereo | No
| 座充Charger cradle | No
| 皮套Flip cover | No
其他Other
认证需求Certification | CE (1999/5/EC directive) | No
| FCC | No
| GCF | No
| OTA | No
| HAC | No
| BQB | No
| WIFI | No
| SAR | Yes
| RoHS (2002/95/EC directive) | No
| REACH (151 SVHC) | No
| Battery 2006/66/EC directive | No
| Google product certificate | No
| Battery UN38.3 | No
| MSDS | No
| Shipment of goods report | No
| FOTA/MOTA/GOTA | No
其他Other
如下信息在完成的前提下填写：
生产相关信息 | 主板I编码
REF编码
裸机编码
整机编码
校准参数
软件版本
备注
如下信息为安排硬件调试任务填写内容：
主板编码CIE
软件版本及地址
调试目的
调试器件
备注 | 1.新项目主板调试，功能机3块，智能机射频3块、ETT 3块； 2.新项目硬件整机调试，功能机6台，智能机8台，另外如果没有做过浪涌测试，另外再增加4台给硬件； 3.客户新需求及器件切换，主板2块，整机2台； 4.新器件验证，根据需求和HPL确认； 5.需要提供对应主板的LCD、CTP、FPC、小板一套。 6.软件部门机器默认需求：第一个客户8台，第二个客户如果配置有任何差别，还是需要8台；如果配置没有任何差别，可以再提供4台。
Note on B9: CPU带不带 LICENSE,不带license 加上 "N"
Note on B13: 1、SLC = Single-Level Cell ，即1bit/cell，速度快寿命长，价格超贵（约MLC 3倍以上的价格），约10万次擦写寿命 2、MLC = Multi-Level Cell，即2bit/cell，速度一般寿命一般，价格一般，约3000---10000次擦写寿命 3、TLC = Trinary-Level Cell，即3bit/cell，也有Flash厂家叫8LC，速度慢寿命短，价格便宜，约500次擦写寿命，目前还没有厂家能做到1000次。
Note on A53: 一般要求： 功能机：VBAT 100V;VCHG 200V 智能机：VBAT 150V;VCHG 250V 特殊客户需求： SYM：VBAT 250V;VCHG 250V 印度市场：VBAT 200V;VCHG 300V
Note on B69: 若为白色，需要提供机器做近感参数的确认。
Note on B95: 是否听筒二合一； 是否双喇叭； 是否马达二合一